## 说明页
编号 | 系统名 | 对应表名（measurement）
1 | 牵引系统 | traction_system
2 | 110V蓄电池 | battery_110v
3 | 24V蓄电池 | battery_24v
4 | CCU | ccu
5 | IVIS | ivis
6 | 车门系统 | door_system
7 | 灯控系统 | lighting_control_system
8 | 动力电池管理器 | power_battery_manager
9 | 风源系统 | air_supply_system
10 | 辅助电源系统 | auxiliary_power_system
11 | 火灾探测和灭火系统 | fire_detection_extinguishing_system
12 | 空调系统 | air_conditioning_system
13 | 冷却系统 | cooling_system
14 | 配电柜 | distribution_cabinet
15 | 胎压系统 | tire_pressure_system
16 | 信息终端 | information_terminal
17 | 压力传感器 | pressure_sensor
18 | 整车故障 | vehicle_fault
19 | 制动系统 | braking_system
tips： | 1.字段(field)采取id形式，id与字段对应关系见对应系统标签页
2.其中需要根据车辆号区分的表会额外有一个tarin_id字段。
| 协议字段 | 插入influxDb语句
示例： | 1车后TCU过压保护系统过压（牵引系统） | traction_system,car_id=1,field_125="1" 1556813561098000000 | Measurement在行首。 Tags在measurement之后，用逗号分隔，key-value对的形式出现，没有引号。 Fields在空格后面，key-value对的形式出现，value可以是数字或字符串（字符串用双引号）。 Timestamp在最后，用空格分隔。
| 2车后TCU过压保护系统过压（牵引系统） | traction_system,car_id=2,field_125="1" 1556813561098000000

## 牵引系统
字段(field) | 说明 | 解析 | 系统(system) | 严重等级(seveity)
field_1 | 高速断路器继电器G故障报警 | 1=有效，0=无效； | 牵引系统 | 三级
field_2 | 负极接触器故障报警 | 1=有效，0=无效； | 牵引系统 | 三级
field_3 | 牵引接触器故障报警 | 1=有效，0=无效； | 牵引系统 | 三级
field_4 | 牵引预充接触器故障报警 | 1=有效，0=无效； | 牵引系统 | 三级
field_5 | 高压欠压 | 1=有效，0=无效； | 牵引系统 | 三级
field_6 | 高压过压 | 1=有效，0=无效； | 牵引系统 | 三级
field_7 | 前TCU电机过流 | 1=有效，0=无效； | 牵引系统 | 三级
field_8 | 前TCU电机过温 | 1=有效，0=无效； | 牵引系统 | 三级
field_9 | 前TCU逆变器直流母线严重过流 | 1=有效，0=无效； | 牵引系统 | 三级
field_10 | 前TCU过压保护系统过流 | 1=有效，0=无效； | 牵引系统 | 三级
field_11 | 前TCU逆变器直流母线一级过压 | 1=有效，0=无效； | 牵引系统 | 三级
field_12 | 前TCU逆变器直流母线一级欠压 | 1=有效，0=无效； | 牵引系统 | 三级
field_13 | 前TCU逆变器直流母线过流 | 1=有效，0=无效； | 牵引系统 | 三级
field_14 | 前TCU内部CAN通信故障 | 1=有效，0=无效； | 牵引系统 | 三级
field_15 | 前TCU车速超范围 | 1=有效，0=无效； | 牵引系统 | 三级
field_16 | 前TCU级位超范围 | 1=有效，0=无效； | 牵引系统 | 三级
field_17 | 前TCU载荷超范围 | 1=有效，0=无效； | 牵引系统 | 三级
field_18 | 前TCU旋变故障 | 1=有效，0=无效； | 牵引系统 | 三级
field_19 | 前TCU电机缺B相 | 1=有效，0=无效； | 牵引系统 | 三级
field_20 | 前TCU电机缺C相 | 1=有效，0=无效； | 牵引系统 | 三级
field_21 | 前TCU电机缺A相 | 1=有效，0=无效； | 牵引系统 | 三级
field_22 | 前TCU三相电流和不为零 | 1=有效，0=无效； | 牵引系统 | 三级
field_23 | 前TCUA相零漂报警 | 1=有效，0=无效； | 牵引系统 | 三级
field_24 | 前TCUB相零漂报警 | 1=有效，0=无效； | 牵引系统 | 三级
field_25 | 前TCUC相零漂报警 | 1=有效，0=无效； | 牵引系统 | 三级
field_26 | 前TCU驱动IPM故障 | 1=有效，0=无效； | 牵引系统 | 三级
field_27 | 前TCU过压保护IPM故障 | 1=有效，0=无效； | 牵引系统 | 三级
field_28 | 前TCU过压保护电阻过温报警 | 1=有效，0=无效； | 牵引系统 | 三级
field_29 | 前TCU驱动IGBT过温报警 | 1=有效，0=无效； | 牵引系统 | 三级
field_30 | 前TCU散热器过温报警 | 1=有效，0=无效； | 牵引系统 | 三级
field_31 | 前TCU过压保护斩波IGBT过温报警 | 1=有效，0=无效； | 牵引系统 | 三级
field_32 | 前TCU电抗器过温报警 | 1=有效，0=无效； | 牵引系统 | 三级
field_33 | 前TCU逆变器直流母线二级过压 | 1=有效，0=无效； | 牵引系统 | 三级
field_34 | 前TCU逆变器直流母线三级过压 | 1=有效，0=无效； | 牵引系统 | 三级
field_35 | 前TCU电机三相接触器故障 | 1=有效，0=无效； | 牵引系统 | 三级
field_36 | 前TCU电机超速 | 1=有效，0=无效； | 牵引系统 | 三级
field_37 | 前TCU 305报文网络通信故障 | 1=有效，0=无效； | 牵引系统 | 三级
field_38 | 前TCU 205报文网络通信故障 | 1=有效，0=无效； | 牵引系统 | 三级
field_39 | 前TCU 443报文网络通信故障 | 1=有效，0=无效； | 牵引系统 | 三级
field_40 | 前TCU 405报文网络通信故障 | 1=有效，0=无效； | 牵引系统 | 三级
field_41 | 前TCU 505报文网络通信故障 | 1=有效，0=无效； | 牵引系统 | 三级
field_42 | 前TCU 减速器油温过温2 | 1=有效，0=无效； | 牵引系统 | 三级
field_43 | 前TCU 车厢所在位置超定义 | 1=有效，0=无效； | 牵引系统 | 三级
field_44 | 前TCU 编组信号超定义 | 1=有效，0=无效； | 牵引系统 | 三级
field_45 | 前TCU 钥匙信号IO超定义 | 1=有效，0=无效； | 牵引系统 | 三级
field_46 | 前TCU 方向信号IO超定义 | 1=有效，0=无效； | 牵引系统 | 三级
field_47 | 前TCU 牵引信号IO超定义 | 1=有效，0=无效； | 牵引系统 | 三级
field_48 | 前TCU 电机严重过温 | 1=有效，0=无效； | 牵引系统 | 一级
field_49 | 前TCU 低压电源电压故障 | 1=有效，0=无效； | 牵引系统 | 三级
field_50 | 前TCU 过压保护系统过压 | 1=有效，0=无效； | 牵引系统 | 三级
field_51 | 前TCU 扭矩跟随异常 | 1=有效，0=无效； | 牵引系统 | 三级
field_52 | 前TCU 控制板过温报警 | 1=有效，0=无效； | 牵引系统 | 三级
field_53 | 前TCU 减速器油温传感器故障 | 1=有效，0=无效； | 牵引系统 | 三级
field_54 | 前TCU 驱动IGBT严重过温报警 | 1=有效，0=无效； | 牵引系统 | 三级
field_55 | 前TCU IGBT温度采样异常 | 1=有效，0=无效； | 牵引系统 | 三级
field_56 | 前TCU DSP死机 | 1=有效，0=无效； | 牵引系统 | 三级
field_57 | 前TCU 软件判断严重过压故障 | 1=有效，0=无效； | 牵引系统 | 三级
field_58 | 前TCU CPLD报硬件过压 | 1=有效，0=无效； | 牵引系统 | 三级
field_59 | 前TCU 硬件严重过压 | 1=有效，0=无效； | 牵引系统 | 三级
field_60 | 前TCU 电机三相接触器上电自检故障 | 1=有效，0=无效； | 牵引系统 | 三级
field_61 | 前TCU 三相交流有效值不平衡故障 | 1=有效，0=无效； | 牵引系统 | 三级
field_62 | 前TCU 交流电流严重异常 | 1=有效，0=无效； | 牵引系统 | 三级
field_63 | 前TCU 关波有流故障 | 1=有效，0=无效； | 牵引系统 | 三级
field_64 | 前TCU CPLD报过流 | 1=有效，0=无效； | 牵引系统 | 三级
field_65 | 前TCU CPLD报严重过流 | 1=有效，0=无效； | 牵引系统 | 三级
field_66 | 前TCU CPLD运行异常故障 | 1=有效，0=无效； | 牵引系统 | 三级
field_67 | 前TCU 散热器温度采样异常 | 1=有效，0=无效； | 牵引系统 | 三级
field_68 | 前TCU 电机温度采样异常 | 1=有效，0=无效； | 牵引系统 | 三级
field_69 | 前TCU 过压保护电阻控制失效 | 1=有效，0=无效； | 牵引系统 | 三级
field_70 | 前TCU 过压保护电阻温度信号断线故障 | 1=有效，0=无效； | 牵引系统 | 三级
field_71 | 前TCU 过压保护IGBT温度捕获失效 | 1=有效，0=无效； | 牵引系统 | 三级
field_72 | 前TCU 逆变器重大关波有流故障 | 1=有效，0=无效； | 牵引系统 | 三级
field_73 | 前TCU 已激活TCU个数超定义 | 1=有效，0=无效； | 牵引系统 | 三级
field_74 | 前TCU 方向信号非正常改变 | 1=有效，0=无效； | 牵引系统 | 三级
field_75 | 前TCU 钥匙信号非正常改变 | 1=有效，0=无效； | 牵引系统 | 三级
field_76 | 前TCU 高速断路器故障报警 | 1=有效，0=无效； | 牵引系统 | 三级
field_77 | 前TCU 逆变器直流母线普通过压 | 1=有效，0=无效； | 牵引系统 | 三级
field_78 | 前TCU 逆变器直流母线严重欠压 | 1=有效，0=无效； | 牵引系统 | 三级
field_79 | 前TCU 灭火器已启动 | 1=有效，0=无效； | 牵引系统 | 二级
field_80 | 前TCU 逆变器直流母线普通欠压 | 1=有效，0=无效； | 牵引系统 | 三级
field_81 | 前TCU 20A报文网络通信故障 | 1=有效，0=无效； | 牵引系统 | 三级
field_82 | 后TCU电机过流 | 1=有效，0=无效； | 牵引系统 | 三级
field_83 | 后TCU电机过温 | 1=有效，0=无效； | 牵引系统 | 三级
field_84 | 后TCU逆变器直流母线严重过流 | 1=有效，0=无效； | 牵引系统 | 三级
field_85 | 后TCU过压保护系统过流 | 1=有效，0=无效； | 牵引系统 | 三级
field_86 | 后TCU逆变器直流母线一级过压 | 1=有效，0=无效； | 牵引系统 | 三级
field_87 | 后TCU逆变器直流母线一级欠压 | 1=有效，0=无效； | 牵引系统 | 三级
field_88 | 后TCU逆变器直流母线过流 | 1=有效，0=无效； | 牵引系统 | 三级
field_89 | 后TCU内部CAN通信故障 | 1=有效，0=无效； | 牵引系统 | 三级
field_90 | 后TCU车速超范围 | 1=有效，0=无效； | 牵引系统 | 三级
field_91 | 后TCU级位超范围 | 1=有效，0=无效； | 牵引系统 | 三级
field_92 | 后TCU载荷超范围 | 1=有效，0=无效； | 牵引系统 | 三级
field_93 | 后TCU旋变故障 | 1=有效，0=无效； | 牵引系统 | 三级
field_94 | 后TCU电机缺B相 | 1=有效，0=无效； | 牵引系统 | 三级
field_95 | 后TCU电机缺C相 | 1=有效，0=无效； | 牵引系统 | 三级
field_96 | 后TCU电机缺A相 | 1=有效，0=无效； | 牵引系统 | 三级
field_97 | 后TCU三相电流和不为零 | 1=有效，0=无效； | 牵引系统 | 三级
field_98 | 后TCUA相零漂报警 | 1=有效，0=无效； | 牵引系统 | 三级
field_99 | 后TCUB相零漂报警 | 1=有效，0=无效； | 牵引系统 | 三级
field_100 | 后TCUC相零漂报警 | 1=有效，0=无效； | 牵引系统 | 三级
field_101 | 后TCU驱动IPM故障 | 1=有效，0=无效； | 牵引系统 | 三级
field_102 | 后TCU过压保护IPM故障 | 1=有效，0=无效； | 牵引系统 | 三级
field_103 | 后TCU过压保护电阻过温报警 | 1=有效，0=无效； | 牵引系统 | 三级
field_104 | 后TCU驱动IGBT过温报警 | 1=有效，0=无效； | 牵引系统 | 三级
field_105 | 后TCU散热器过温报警 | 1=有效，0=无效； | 牵引系统 | 三级
field_106 | 后TCU过压保护斩波IGBT过温报警 | 1=有效，0=无效； | 牵引系统 | 三级
field_107 | 后TCU电抗器过温报警 | 1=有效，0=无效； | 牵引系统 | 三级
field_108 | 后TCU逆变器直流母线二级过压 | 1=有效，0=无效； | 牵引系统 | 三级
field_109 | 后TCU逆变器直流母线三级过压 | 1=有效，0=无效； | 牵引系统 | 三级
field_110 | 后TCU电机三相接触器故障 | 1=有效，0=无效； | 牵引系统 | 三级
field_111 | 后TCU电机超速 | 1=有效，0=无效； | 牵引系统 | 三级
field_112 | 后TCU 305报文网络通信故障 | 1=有效，0=无效； | 牵引系统 | 三级
field_113 | 后TCU 205报文网络通信故障 | 1=有效，0=无效； | 牵引系统 | 三级
field_114 | 后TCU 443报文网络通信故障 | 1=有效，0=无效； | 牵引系统 | 三级
field_115 | 后TCU 405报文网络通信故障 | 1=有效，0=无效； | 牵引系统 | 三级
field_116 | 后TCU 505报文网络通信故障 | 1=有效，0=无效； | 牵引系统 | 三级
field_117 | 后TCU 减速器油温过温2 | 1=有效，0=无效； | 牵引系统 | 三级
field_118 | 后TCU 车厢所在位置超定义 | 1=有效，0=无效； | 牵引系统 | 三级
field_119 | 后TCU 编组信号超定义 | 1=有效，0=无效； | 牵引系统 | 三级
field_120 | 后TCU 钥匙信号IO超定义 | 1=有效，0=无效； | 牵引系统 | 三级
field_121 | 后TCU 方向信号IO超定义 | 1=有效，0=无效； | 牵引系统 | 三级
field_122 | 后TCU 牵引信号IO超定义 | 1=有效，0=无效； | 牵引系统 | 三级
field_123 | 后TCU 电机严重过温 | 1=有效，0=无效； | 牵引系统 | 一级
field_124 | 后TCU 低压电源电压故障 | 1=有效，0=无效； | 牵引系统 | 三级
field_125 | 后TCU 过压保护系统过压 | 1=有效，0=无效； | 牵引系统 | 三级
field_126 | 后TCU 扭矩跟随异常 | 1=有效，0=无效； | 牵引系统 | 三级
field_127 | 后TCU 控制板过温报警 | 1=有效，0=无效； | 牵引系统 | 三级
field_128 | 后TCU 减速器油温传感器故障 | 1=有效，0=无效； | 牵引系统 | 三级
field_129 | 后TCU 驱动IGBT严重过温报警 | 1=有效，0=无效； | 牵引系统 | 三级
field_130 | 后TCU IGBT温度采样异常 | 1=有效，0=无效； | 牵引系统 | 三级
field_131 | 后TCU DSP死机 | 1=有效，0=无效； | 牵引系统 | 三级
field_132 | 后TCU 软件判断严重过压故障 | 1=有效，0=无效； | 牵引系统 | 三级
field_133 | 后TCU CPLD报硬件过压 | 1=有效，0=无效； | 牵引系统 | 三级
field_134 | 后TCU 硬件严重过压 | 1=有效，0=无效； | 牵引系统 | 三级
field_135 | 后TCU 电机三相接触器上电自检故障 | 1=有效，0=无效； | 牵引系统 | 三级
field_136 | 后TCU 三相交流有效值不平衡故障 | 1=有效，0=无效； | 牵引系统 | 三级
field_137 | 后TCU 交流电流严重异常 | 1=有效，0=无效； | 牵引系统 | 三级
field_138 | 后TCU 关波有流故障 | 1=有效，0=无效； | 牵引系统 | 三级
field_139 | 后TCU CPLD报过流 | 1=有效，0=无效； | 牵引系统 | 三级
field_140 | 后TCU CPLD报严重过流 | 1=有效，0=无效； | 牵引系统 | 三级
field_141 | 后TCU CPLD运行异常故障 | 1=有效，0=无效； | 牵引系统 | 三级
field_142 | 后TCU 散热器温度采样异常 | 1=有效，0=无效； | 牵引系统 | 三级
field_143 | 后TCU 电机温度采样异常 | 1=有效，0=无效； | 牵引系统 | 三级
field_144 | 后TCU 过压保护电阻控制失效 | 1=有效，0=无效； | 牵引系统 | 三级
field_145 | 后TCU 过压保护电阻温度信号断线故障 | 1=有效，0=无效； | 牵引系统 | 三级
field_146 | 后TCU 过压保护IGBT温度捕获失效 | 1=有效，0=无效； | 牵引系统 | 三级
field_147 | 后TCU 逆变器重大关波有流故障 | 1=有效，0=无效； | 牵引系统 | 三级
field_148 | 后TCU 已激活TCU个数超定义 | 1=有效，0=无效； | 牵引系统 | 三级
field_149 | 后TCU 方向信号非正常改变 | 1=有效，0=无效； | 牵引系统 | 三级
field_150 | 后TCU 钥匙信号非正常改变 | 1=有效，0=无效； | 牵引系统 | 三级
field_151 | 后TCU 高速断路器故障报警 | 1=有效，0=无效； | 牵引系统 | 三级
field_152 | 后TCU 逆变器直流母线普通过压 | 1=有效，0=无效； | 牵引系统 | 三级
field_153 | 后TCU 逆变器直流母线严重欠压 | 1=有效，0=无效； | 牵引系统 | 三级
field_154 | 后TCU 灭火器已启动 | 1=有效，0=无效； | 牵引系统 | 二级
field_155 | 后TCU 逆变器直流母线普通欠压 | 1=有效，0=无效； | 牵引系统 | 三级
field_156 | 后TCU 20A报文网络通信故障 | 1=有效，0=无效； | 牵引系统 | 三级
field_157 | 高压上电失败 | 1=有效，0=无效； | 牵引系统 | 三级
field_158 | 高压退电失败 | 1=有效，0=无效； | 牵引系统 | 三级
field_159 | 本车前牵引逆变器通讯故障 | 1=有效，0=无效； | 牵引系统 | 三级
field_160 | 本车后牵引逆变器通讯故障 | 1=有效，0=无效； | 牵引系统 | 三级

## 110V蓄电池
字段(field) | 说明 | 解析 | 系统(system) | 严重等级(seveity)
field_1 | 110V蓄电池一般告警 | 1=有效，0=无效； | 110V蓄电池 | 三级
field_2 | 110V蓄电池严重告警 | 1=有效，0=无效； | 110V蓄电池 | 三级
field_3 | 110V蓄电池紧急告警 | 1=有效，0=无效； | 110V蓄电池 | 三级
field_4 | 110V蓄电池失效告警 | 1=有效，0=无效； | 110V蓄电池 | 三级
field_5 | 110V蓄电池电量低 | 1=有效，0=无效； | 110V蓄电池 | 三级
field_6 | 110V蓄电池单节电池欠压 | 1=有效，0=无效； | 110V蓄电池 | 三级
field_7 | 110V蓄电池放电过流 | 1=有效，0=无效； | 110V蓄电池 | 三级
field_8 | 110V蓄电池充电过流 | 1=有效，0=无效； | 110V蓄电池 | 三级
field_9 | 110V蓄电池电池高温报警 | 1=有效，0=无效； | 110V蓄电池 | 三级
field_10 | 110V蓄电池系统高温报警 | 1=有效，0=无效； | 110V蓄电池 | 三级
field_11 | 110V蓄电池单节电池欠压保护 | 1=有效，0=无效； | 110V蓄电池 | 三级
field_12 | 110V蓄电池单节电池过压保护 | 1=有效，0=无效； | 110V蓄电池 | 三级
field_13 | 110V蓄电池电池高温保护 | 1=有效，0=无效； | 110V蓄电池 | 三级
field_14 | 110V蓄电池电池低温保护 | 1=有效，0=无效； | 110V蓄电池 | 三级
field_15 | 110V蓄电池系统高温保护 | 1=有效，0=无效； | 110V蓄电池 | 三级
field_16 | 110V蓄电池系统低温保护 | 1=有效，0=无效； | 110V蓄电池 | 三级
field_17 | 110V蓄电池充电过流保护 | 1=有效，0=无效； | 110V蓄电池 | 三级
field_18 | 110V蓄电池放电过流保护 | 1=有效，0=无效； | 110V蓄电池 | 三级
field_19 | 110V蓄电池单节电池欠压二次保护 | 1=有效，0=无效； | 110V蓄电池 | 三级
field_20 | 110V蓄电池单节电池过压二次保护 | 1=有效，0=无效； | 110V蓄电池 | 三级
field_21 | 110V蓄电池电池低温二次保护 | 1=有效，0=无效； | 110V蓄电池 | 三级
field_22 | 110V蓄电池系统低温二次保护 | 1=有效，0=无效； | 110V蓄电池 | 三级
field_23 | 110V蓄电池单节电池欠压失效 | 1=有效，0=无效； | 110V蓄电池 | 三级
field_24 | 110V蓄电池放电回路失效 | 1=有效，0=无效； | 110V蓄电池 | 三级
field_25 | 110V蓄电池充电回路失效 | 1=有效，0=无效； | 110V蓄电池 | 三级
field_26 | 110V蓄电池电池通信失效 | 1=有效，0=无效； | 110V蓄电池 | 三级
field_27 | 110V蓄电池电池0压失效 | 1=有效，0=无效； | 110V蓄电池 | 三级
field_28 | 110V蓄电池欠压锁死 | 1=有效，0=无效； | 110V蓄电池 | 三级
field_29 | 本车110V蓄电池通讯故障 | 1=有效，0=无效； | 110V蓄电池 | 三级

## 24V蓄电池
字段(field) | 说明 | 解析 | 系统(system) | 严重等级(seveity)
field_1 | 24V蓄电池严重欠压 | 1=有效，0=无效； | 24V蓄电池 | 二级
field_2 | 本车24V蓄电池电压低于24V | 1=有效，0=无效； | 24V蓄电池 | 三级
field_3 | 本车24V蓄电池电压低于23V | 1=有效，0=无效； | 24V蓄电池 | 三级

## CCU
字段(field) | 说明 | 解析 | 系统(system) | 严重等级(seveity)
field_1 | RIOM/CPS通讯故障 | 1=有效，0=无效； | CCU | 二级
field_2 | DIO1板卡通讯故障 | 1=有效，0=无效； | CCU | 二级
field_3 | DIO2板卡通讯故障 | 1=有效，0=无效； | CCU | 二级
field_4 | DIO3板卡通讯故障 | 1=有效，0=无效； | CCU | 二级
field_5 | DIO4板卡通讯故障 | 1=有效，0=无效； | CCU | 二级
field_6 | DIO5板卡通讯故障 | 1=有效，0=无效； | CCU | 二级
field_7 | DO1板卡通讯故障 | 1=有效，0=无效； | CCU | 二级
field_8 | CVB1板卡通讯故障 | 1=有效，0=无效； | CCU | 二级
field_9 | CVB2板卡通讯故障 | 1=有效，0=无效； | CCU | 二级
field_10 | AIM板卡通讯故障 | 1=有效，0=无效； | CCU | 二级
field_11 | 低压上电失败 | 1=有效，0=无效； | CCU | 三级
field_12 | 本节车厢载荷超载报警 | 1=有效，0=无效； | CCU | 二级

## IVIS
字段(field) | 说明 | 解析 | 系统(system) | 严重等级(seveity)
field_1 | MCL1车 PIS控制单元故障 | 1=有效，0=无效； | IVIS | 三级
field_2 | MCL2车 PIS控制单元故障 | 1=有效，0=无效； | IVIS | 三级
field_3 | MCL1车广播控制单元故障 | 1=有效，0=无效； | IVIS | 三级
field_4 | MCL2车广播控制单元故障 | 1=有效，0=无效； | IVIS | 三级
field_5 | MCL1车客室控制单元故障 | 1=有效，0=无效； | IVIS | 三级
field_6 | MR1车客室控制单元故障 | 1=有效，0=无效； | IVIS | 三级
field_7 | ML车客室控制单元故障 | 1=有效，0=无效； | IVIS | 三级
field_8 | MR2车客室控制单元故障 | 1=有效，0=无效； | IVIS | 三级
field_9 | MCL2车客室控制单元故障 | 1=有效，0=无效； | IVIS | 三级
field_10 | MCL1车乘客紧急控制单元1故障 | 1=有效，0=无效； | IVIS | 三级
field_11 | MCL1车乘客紧急控制单元2故障 | 1=有效，0=无效； | IVIS | 三级
field_12 | MCL1车乘客紧急控制单元3故障 | 1=有效，0=无效； | IVIS | 三级
field_13 | MCL1车乘客紧急控制单元4故障 | 1=有效，0=无效； | IVIS | 三级
field_14 | MCL1车乘客紧急控制单元5故障 | 1=有效，0=无效； | IVIS | 三级
field_15 | MR1车乘客紧急控制单元1故障 | 1=有效，0=无效； | IVIS | 三级
field_16 | MR1车乘客紧急控制单元2故障 | 1=有效，0=无效； | IVIS | 三级
field_17 | MR1车乘客紧急控制单元3故障 | 1=有效，0=无效； | IVIS | 三级
field_18 | MR1车乘客紧急控制单元4故障 | 1=有效，0=无效； | IVIS | 三级
field_19 | ML车乘客紧急控制单元1故障 | 1=有效，0=无效； | IVIS | 三级
field_20 | ML车乘客紧急控制单元2故障 | 1=有效，0=无效； | IVIS | 三级
field_21 | ML车乘客紧急控制单元3故障 | 1=有效，0=无效； | IVIS | 三级
field_22 | ML车乘客紧急控制单元4故障 | 1=有效，0=无效； | IVIS | 三级
field_23 | MR2车乘客紧急控制单元1故障 | 1=有效，0=无效； | IVIS | 三级
field_24 | MR2车乘客紧急控制单元2故障 | 1=有效，0=无效； | IVIS | 三级
field_25 | MR2车乘客紧急控制单元3故障 | 1=有效，0=无效； | IVIS | 三级
field_26 | MCL2车乘客紧急控制单元1故障 | 1=有效，0=无效； | IVIS | 三级
field_27 | MCL2车乘客紧急控制单元2故障 | 1=有效，0=无效； | IVIS | 三级
field_28 | MCL2车乘客紧急控制单元3故障 | 1=有效，0=无效； | IVIS | 三级
field_29 | MCL2车乘客紧急控制单元4故障 | 1=有效，0=无效； | IVIS | 三级
field_30 | MCL2车乘客紧急控制单元5故障 | 1=有效，0=无效； | IVIS | 三级
field_31 | MCL1车乘客信息显示屏1故障 | 1=有效，0=无效； | IVIS | 三级
field_32 | MCL1车乘客信息显示屏2故障 | 1=有效，0=无效； | IVIS | 三级
field_33 | MR1车乘客信息显示屏1故障 | 1=有效，0=无效； | IVIS | 三级
field_34 | MR1车乘客信息显示屏2故障 | 1=有效，0=无效； | IVIS | 三级
field_35 | ML车乘客信息显示屏1故障 | 1=有效，0=无效； | IVIS | 三级
field_36 | ML车乘客信息显示屏2故障 | 1=有效，0=无效； | IVIS | 三级
field_37 | MR2车乘客信息显示屏1故障 | 1=有效，0=无效； | IVIS | 三级
field_38 | MR2车乘客信息显示屏2故障 | 1=有效，0=无效； | IVIS | 三级
field_39 | MCL2车乘客信息显示屏1故障 | 1=有效，0=无效； | IVIS | 三级
field_40 | MCL2车乘客信息显示屏2故障 | 1=有效，0=无效； | IVIS | 三级
field_41 | MCL1车动态地图屏1故障 | 1=有效，0=无效； | IVIS | 三级
field_42 | MCL1车动态地图屏2故障 | 1=有效，0=无效； | IVIS | 三级
field_43 | MCL1车动态地图屏3故障 | 1=有效，0=无效； | IVIS | 三级
field_44 | MCL1车动态地图屏4故障 | 1=有效，0=无效； | IVIS | 三级
field_45 | MR1车动态地图屏1故障 | 1=有效，0=无效； | IVIS | 三级
field_46 | MR1车动态地图屏2故障 | 1=有效，0=无效； | IVIS | 三级
field_47 | MR1车动态地图屏3故障 | 1=有效，0=无效； | IVIS | 三级
field_48 | MR1车动态地图屏4故障 | 1=有效，0=无效； | IVIS | 三级
field_49 | ML车动态地图屏1故障 | 1=有效，0=无效； | IVIS | 三级
field_50 | ML车动态地图屏2故障 | 1=有效，0=无效； | IVIS | 三级
field_51 | ML车动态地图屏3故障 | 1=有效，0=无效； | IVIS | 三级
field_52 | ML车动态地图屏4故障 | 1=有效，0=无效； | IVIS | 三级
field_53 | MR2车动态地图屏1故障 | 1=有效，0=无效； | IVIS | 三级
field_54 | MR2车动态地图屏2故障 | 1=有效，0=无效； | IVIS | 三级
field_55 | MR2车动态地图屏3故障 | 1=有效，0=无效； | IVIS | 三级
field_56 | MR2车动态地图屏4故障 | 1=有效，0=无效； | IVIS | 三级
field_57 | MCL2车动态地图屏1故障 | 1=有效，0=无效； | IVIS | 三级
field_58 | MCL2车动态地图屏2故障 | 1=有效，0=无效； | IVIS | 三级
field_59 | MCL2车动态地图屏3故障 | 1=有效，0=无效； | IVIS | 三级
field_60 | MCL2车动态地图屏4故障 | 1=有效，0=无效； | IVIS | 三级
field_61 | MCL1车NVR故障 | 1=有效，0=无效； | IVIS | 三级
field_62 | MCL2车NVR故障 | 1=有效，0=无效； | IVIS | 三级
field_63 | MCL1车监控触摸显示屏故障 | 1=有效，0=无效； | IVIS | 三级
field_64 | MCL2车监控触摸显示屏故障 | 1=有效，0=无效； | IVIS | 三级
field_65 | 黑匣子故障 | 1=有效，0=无效； | IVIS | 三级
field_66 | MCL1车前视摄像头故障 | 1=有效，0=无效； | IVIS | 三级
field_67 | MCL1车车钩摄像头故障 | 1=有效，0=无效； | IVIS | 三级
field_68 | MCL1车操作台摄像头故障 | 1=有效，0=无效； | IVIS | 三级
field_69 | MCL1车客室摄像头1故障 | 1=有效，0=无效； | IVIS | 三级
field_70 | MCL1车客室摄像头2故障 | 1=有效，0=无效； | IVIS | 三级
field_71 | MCL1车客室摄像头3故障 | 1=有效，0=无效； | IVIS | 三级
field_72 | MCL1车客室摄像头4故障 | 1=有效，0=无效； | IVIS | 三级
field_73 | MCL1车客室摄像头5故障 | 1=有效，0=无效； | IVIS | 三级
field_74 | MCL1车客室摄像头6故障 | 1=有效，0=无效； | IVIS | 三级
field_75 | MR1车客室摄像头1故障 | 1=有效，0=无效； | IVIS | 三级
field_76 | MR1车客室摄像头2故障 | 1=有效，0=无效； | IVIS | 三级
field_77 | MR1车客室摄像头3故障 | 1=有效，0=无效； | IVIS | 三级
field_78 | MR1车客室摄像头4故障 | 1=有效，0=无效； | IVIS | 三级
field_79 | MR1车客室摄像头5故障 | 1=有效，0=无效； | IVIS | 三级
field_80 | MR1车客室摄像头6故障 | 1=有效，0=无效； | IVIS | 三级
field_81 | ML车客室摄像头1故障 | 1=有效，0=无效； | IVIS | 三级
field_82 | ML车客室摄像头2故障 | 1=有效，0=无效； | IVIS | 三级
field_83 | ML车客室摄像头3故障 | 1=有效，0=无效； | IVIS | 三级
field_84 | ML车客室摄像头4故障 | 1=有效，0=无效； | IVIS | 三级
field_85 | ML车客室摄像头5故障 | 1=有效，0=无效； | IVIS | 三级
field_86 | ML车客室摄像头6故障 | 1=有效，0=无效； | IVIS | 三级
field_87 | MR2车客室摄像头1故障 | 1=有效，0=无效； | IVIS | 三级
field_88 | MR2车客室摄像头2故障 | 1=有效，0=无效； | IVIS | 三级
field_89 | MR2车客室摄像头3故障 | 1=有效，0=无效； | IVIS | 三级
field_90 | MR2车客室摄像头4故障 | 1=有效，0=无效； | IVIS | 三级
field_91 | MR2车客室摄像头5故障 | 1=有效，0=无效； | IVIS | 三级
field_92 | MR2车客室摄像头6故障 | 1=有效，0=无效； | IVIS | 三级
field_93 | MCL2车客室摄像头1故障 | 1=有效，0=无效； | IVIS | 三级
field_94 | MCL2车客室摄像头2故障 | 1=有效，0=无效； | IVIS | 三级
field_95 | MCL2车客室摄像头3故障 | 1=有效，0=无效； | IVIS | 三级
field_96 | MCL2车客室摄像头4故障 | 1=有效，0=无效； | IVIS | 三级
field_97 | MCL2车客室摄像头5故障 | 1=有效，0=无效； | IVIS | 三级
field_98 | MCL2车客室摄像头6故障 | 1=有效，0=无效； | IVIS | 三级
field_99 | MCL2车前视摄像头故障 | 1=有效，0=无效； | IVIS | 三级
field_100 | MCL2车车钩摄像头故障 | 1=有效，0=无效； | IVIS | 三级
field_101 | MCL2车操作台摄像头故障 | 1=有效，0=无效； | IVIS | 三级
field_102 | MCL1车交换机故障 | 1=有效，0=无效； | IVIS | 三级
field_103 | MR1车交换机故障 | 1=有效，0=无效； | IVIS | 三级
field_104 | ML车交换机故障 | 1=有效，0=无效； | IVIS | 三级
field_105 | MR2车交换机故障 | 1=有效，0=无效； | IVIS | 三级
field_106 | MCL2车交换机故障 | 1=有效，0=无效； | IVIS | 三级
field_107 | TMS与CCTV通信异常 | 1=有效，0=无效； | IVIS | 二级
field_108 | PIS与TMS通信异常 | 1=有效，0=无效； | IVIS | 二级

## 车门系统
字段(field) | 说明 | 解析 | 系统(system) | 严重等级(seveity)
field_1 | 1号车门门驱动电机断路故障 | 1=有效，0=无效； | 车门系统 | 三级
field_2 | 1号车门门“锁到位开关”恒有效故障 | 1=有效，0=无效； | 车门系统 | 二级
field_3 | 1号车门门“关到位开关”恒有效故障 | 1=有效，0=无效； | 车门系统 | 二级
field_4 | 1号车门门3秒内未解锁故障 | 1=有效，0=无效； | 车门系统 | 二级
field_5 | 1号车门门位置传感器故障 | 1=有效，0=无效； | 车门系统 | 三级
field_6 | 1号车门门未经许可离开关锁到位位置故障 | 1=有效，0=无效； | 车门系统 | 二级
field_7 | 1号车门内部安全继电器当断未断故障 | 1=有效，0=无效； | 车门系统 | 二级
field_8 | 1号车门乘务员开关开门故障 | 1=有效，0=无效； | 车门系统 | 三级
field_9 | 1号车门关门过程障碍检测触发达到指定次数故障 | 1=有效，0=无效； | 车门系统 | 三级
field_10 | 1号车门开门过程障碍检测触发达到指定次数故障 | 1=有效，0=无效； | 车门系统 | 三级
field_11 | 1号车门输出口0短路故障 | 1=有效，0=无效； | 车门系统 | 三级
field_12 | 1号车门输出口1短路故障 | 1=有效，0=无效； | 车门系统 | 三级
field_13 | 1号车门输出口2短路故障 | 1=有效，0=无效； | 车门系统 | 三级
field_14 | 1号车门输出口3短路故障 | 1=有效，0=无效； | 车门系统 | 三级
field_15 | 1号车门存储器故障 | 1=有效，0=无效； | 车门系统 | 三级
field_16 | 1号车门数据总线通信故障 | 1=有效，0=无效； | 车门系统 | 三级
field_17 | 1号车门门地址编码故障 | 1=有效，0=无效； | 车门系统 | 三级
field_18 | 1号车门开门超时故障 | 1=有效，0=无效； | 车门系统 | 三级
field_19 | 1号车门关门超时故障 | 1=有效，0=无效； | 车门系统 | 三级
field_20 | 1号车门乘务员开关关门故障 | 1=有效，0=无效； | 车门系统 | 三级
field_21 | 1号车门输出口6短路故障 | 1=有效，0=无效； | 车门系统 | 三级
field_22 | 1号车门输出口7短路故障 | 1=有效，0=无效； | 车门系统 | 三级
field_23 | 1号车门维护按钮恒有效故障 | 1=有效，0=无效； | 车门系统 | 三级
field_24 | 1号车门内部安全继电器当吸未吸故障 | 1=有效，0=无效； | 车门系统 | 三级
field_25 | 1号车门隔离装置故障 | 1=有效，0=无效； | 车门系统 | 三级
field_26 | 1号车门车辆控制单元过来的信号错误 | 1=有效，0=无效； | 车门系统 | 三级
field_27 | 1号车门安全互锁回路异常故障 | 1=有效，0=无效； | 车门系统 | 三级
field_28 | 2号车门门驱动电机断路故障 | 1=有效，0=无效； | 车门系统 | 三级
field_29 | 2号车门门“锁到位开关”恒有效故障 | 1=有效，0=无效； | 车门系统 | 二级
field_30 | 2号车门门“关到位开关”恒有效故障 | 1=有效，0=无效； | 车门系统 | 二级
field_31 | 2号车门门3秒内未解锁故障 | 1=有效，0=无效； | 车门系统 | 二级
field_32 | 2号车门门位置传感器故障 | 1=有效，0=无效； | 车门系统 | 三级
field_33 | 2号车门门未经许可离开关锁到位位置故障 | 1=有效，0=无效； | 车门系统 | 二级
field_34 | 2号车门内部安全继电器当断未断故障 | 1=有效，0=无效； | 车门系统 | 二级
field_35 | 2号车门乘务员开关开门故障 | 1=有效，0=无效； | 车门系统 | 三级
field_36 | 2号车门关门过程障碍检测触发达到指定次数故障 | 1=有效，0=无效； | 车门系统 | 三级
field_37 | 2号车门开门过程障碍检测触发达到指定次数故障 | 1=有效，0=无效； | 车门系统 | 三级
field_38 | 2号车门输出口0短路故障 | 1=有效，0=无效； | 车门系统 | 三级
field_39 | 2号车门输出口1短路故障 | 1=有效，0=无效； | 车门系统 | 三级
field_40 | 2号车门输出口2短路故障 | 1=有效，0=无效； | 车门系统 | 三级
field_41 | 2号车门输出口3短路故障 | 1=有效，0=无效； | 车门系统 | 三级
field_42 | 2号车门存储器故障 | 1=有效，0=无效； | 车门系统 | 三级
field_43 | 2号车门数据总线通信故障 | 1=有效，0=无效； | 车门系统 | 三级
field_44 | 2号车门门地址编码故障 | 1=有效，0=无效； | 车门系统 | 三级
field_45 | 2号车门开门超时故障 | 1=有效，0=无效； | 车门系统 | 三级
field_46 | 2号车门关门超时故障 | 1=有效，0=无效； | 车门系统 | 三级
field_47 | 2号车门乘务员开关关门故障 | 1=有效，0=无效； | 车门系统 | 三级
field_48 | 2号车门输出口6短路故障 | 1=有效，0=无效； | 车门系统 | 三级
field_49 | 2号车门输出口7短路故障 | 1=有效，0=无效； | 车门系统 | 三级
field_50 | 2号车门维护按钮恒有效故障 | 1=有效，0=无效； | 车门系统 | 三级
field_51 | 2号车门内部安全继电器当吸未吸故障 | 1=有效，0=无效； | 车门系统 | 三级
field_52 | 2号车门隔离装置故障 | 1=有效，0=无效； | 车门系统 | 三级
field_53 | 2号车门车辆控制单元过来的信号错误 | 1=有效，0=无效； | 车门系统 | 三级
field_54 | 2号车门安全互锁回路异常故障 | 1=有效，0=无效； | 车门系统 | 三级
field_55 | 3号车门门驱动电机断路故障 | 1=有效，0=无效； | 车门系统 | 三级
field_56 | 3号车门门“锁到位开关”恒有效故障 | 1=有效，0=无效； | 车门系统 | 二级
field_57 | 3号车门门“关到位开关”恒有效故障 | 1=有效，0=无效； | 车门系统 | 二级
field_58 | 3号车门门3秒内未解锁故障 | 1=有效，0=无效； | 车门系统 | 二级
field_59 | 3号车门门位置传感器故障 | 1=有效，0=无效； | 车门系统 | 三级
field_60 | 3号车门门未经许可离开关锁到位位置故障 | 1=有效，0=无效； | 车门系统 | 二级
field_61 | 3号车门内部安全继电器当断未断故障 | 1=有效，0=无效； | 车门系统 | 二级
field_62 | 3号车门乘务员开关开门故障 | 1=有效，0=无效； | 车门系统 | 三级
field_63 | 3号车门关门过程障碍检测触发达到指定次数故障 | 1=有效，0=无效； | 车门系统 | 三级
field_64 | 3号车门开门过程障碍检测触发达到指定次数故障 | 1=有效，0=无效； | 车门系统 | 三级
field_65 | 3号车门输出口0短路故障 | 1=有效，0=无效； | 车门系统 | 三级
field_66 | 3号车门输出口1短路故障 | 1=有效，0=无效； | 车门系统 | 三级
field_67 | 3号车门输出口2短路故障 | 1=有效，0=无效； | 车门系统 | 三级
field_68 | 3号车门输出口3短路故障 | 1=有效，0=无效； | 车门系统 | 三级
field_69 | 3号车门存储器故障 | 1=有效，0=无效； | 车门系统 | 三级
field_70 | 3号车门数据总线通信故障 | 1=有效，0=无效； | 车门系统 | 三级
field_71 | 3号车门门地址编码故障 | 1=有效，0=无效； | 车门系统 | 三级
field_72 | 3号车门开门超时故障 | 1=有效，0=无效； | 车门系统 | 三级
field_73 | 3号车门关门超时故障 | 1=有效，0=无效； | 车门系统 | 三级
field_74 | 3号车门乘务员开关关门故障 | 1=有效，0=无效； | 车门系统 | 三级
field_75 | 3号车门输出口6短路故障 | 1=有效，0=无效； | 车门系统 | 三级
field_76 | 3号车门输出口7短路故障 | 1=有效，0=无效； | 车门系统 | 三级
field_77 | 3号车门维护按钮恒有效故障 | 1=有效，0=无效； | 车门系统 | 三级
field_78 | 3号车门内部安全继电器当吸未吸故障 | 1=有效，0=无效； | 车门系统 | 三级
field_79 | 3号车门隔离装置故障 | 1=有效，0=无效； | 车门系统 | 三级
field_80 | 3号车门车辆控制单元过来的信号错误 | 1=有效，0=无效； | 车门系统 | 三级
field_81 | 3号车门安全互锁回路异常故障 | 1=有效，0=无效； | 车门系统 | 三级
field_82 | 4号车门门驱动电机断路故障 | 1=有效，0=无效； | 车门系统 | 三级
field_83 | 4号车门门“锁到位开关”恒有效故障 | 1=有效，0=无效； | 车门系统 | 二级
field_84 | 4号车门门“关到位开关”恒有效故障 | 1=有效，0=无效； | 车门系统 | 二级
field_85 | 4号车门门3秒内未解锁故障 | 1=有效，0=无效； | 车门系统 | 二级
field_86 | 4号车门门位置传感器故障 | 1=有效，0=无效； | 车门系统 | 三级
field_87 | 4号车门门未经许可离开关锁到位位置故障 | 1=有效，0=无效； | 车门系统 | 二级
field_88 | 4号车门内部安全继电器当断未断故障 | 1=有效，0=无效； | 车门系统 | 二级
field_89 | 4号车门乘务员开关开门故障 | 1=有效，0=无效； | 车门系统 | 三级
field_90 | 4号车门关门过程障碍检测触发达到指定次数故障 | 1=有效，0=无效； | 车门系统 | 三级
field_91 | 4号车门开门过程障碍检测触发达到指定次数故障 | 1=有效，0=无效； | 车门系统 | 三级
field_92 | 4号车门输出口0短路故障 | 1=有效，0=无效； | 车门系统 | 三级
field_93 | 4号车门输出口1短路故障 | 1=有效，0=无效； | 车门系统 | 三级
field_94 | 4号车门输出口2短路故障 | 1=有效，0=无效； | 车门系统 | 三级
field_95 | 4号车门输出口3短路故障 | 1=有效，0=无效； | 车门系统 | 三级
field_96 | 4号车门存储器故障 | 1=有效，0=无效； | 车门系统 | 三级
field_97 | 4号车门数据总线通信故障 | 1=有效，0=无效； | 车门系统 | 三级
field_98 | 4号车门门地址编码故障 | 1=有效，0=无效； | 车门系统 | 三级
field_99 | 4号车门开门超时故障 | 1=有效，0=无效； | 车门系统 | 三级
field_100 | 4号车门关门超时故障 | 1=有效，0=无效； | 车门系统 | 三级
field_101 | 4号车门乘务员开关关门故障 | 1=有效，0=无效； | 车门系统 | 三级
field_102 | 4号车门输出口6短路故障 | 1=有效，0=无效； | 车门系统 | 三级
field_103 | 4号车门输出口7短路故障 | 1=有效，0=无效； | 车门系统 | 三级
field_104 | 4号车门维护按钮恒有效故障 | 1=有效，0=无效； | 车门系统 | 三级
field_105 | 4号车门内部安全继电器当吸未吸故障 | 1=有效，0=无效； | 车门系统 | 三级
field_106 | 4号车门隔离装置故障 | 1=有效，0=无效； | 车门系统 | 三级
field_107 | 4号车门车辆控制单元过来的信号错误 | 1=有效，0=无效； | 车门系统 | 三级
field_108 | 4号车门安全互锁回路异常故障 | 1=有效，0=无效； | 车门系统 | 三级
field_109 | 1号和3号车门3秒内未解锁故障 | 1=有效，0=无效； | 车门系统 | 一级
field_110 | 1号和3号车门 未经许可离开关锁到位位置故障 | 1=有效，0=无效； | 车门系统 | 一级
field_111 | 1号和3号车门 内部安全继电器当断未断故障 | 1=有效，0=无效； | 车门系统 | 一级
field_112 | 1号和3号车门 隔离装置故障 | 1=有效，0=无效； | 车门系统 | 一级
field_113 | 1号和3号车门 车辆控制单元过来的信号错误 | 1=有效，0=无效； | 车门系统 | 一级
field_114 | 1号和3号车门 内部安全继电器当吸未吸故障 | 1=有效，0=无效； | 车门系统 | 一级
field_115 | 2号和4号车门3秒内未解锁故障 | 1=有效，0=无效； | 车门系统 | 一级
field_116 | 2号和4号车门 未经许可离开关锁到位位置故障 | 1=有效，0=无效； | 车门系统 | 一级
field_117 | 2号和4号车门 内部安全继电器当断未断故障 | 1=有效，0=无效； | 车门系统 | 一级
field_118 | 2号和4号车门 隔离装置故障 | 1=有效，0=无效； | 车门系统 | 一级
field_119 | 2号和4号车门 车辆控制单元过来的信号错误 | 1=有效，0=无效； | 车门系统 | 一级
field_120 | 2号和4号车门 内部安全继电器当吸未吸故障 | 1=有效，0=无效； | 车门系统 | 一级
field_121 | 本车门控器1通讯故障 | 1=有效，0=无效； | 车门系统 | 三级
field_122 | 本车门控器2通讯故障 | 1=有效，0=无效； | 车门系统 | 三级
field_123 | 本车门控器3通讯故障 | 1=有效，0=无效； | 车门系统 | 三级
field_124 | 本车门控器4通讯故障 | 1=有效，0=无效； | 车门系统 | 三级

## 灯控系统
字段(field) | 说明 | 解析 | 系统(system) | 严重等级(seveity)
field_1 | 左室外氛围灯运行故障 | 1=有效，0=无效； | 灯控系统 | 三级
field_2 | 右室外氛围灯运行故障 | 1=有效，0=无效； | 灯控系统 | 三级
field_3 | 左前照灯近光故障 | 1=有效，0=无效； | 灯控系统 | 三级
field_4 | 右前照灯近光故障 | 1=有效，0=无效； | 灯控系统 | 三级
field_5 | 左前照远近光故障 | 1=有效，0=无效； | 灯控系统 | 三级
field_6 | 左前照灯远光故障 | 1=有效，0=无效； | 灯控系统 | 三级
field_7 | 左侧信号灯故障 | 1=有效，0=无效； | 灯控系统 | 三级
field_8 | 右侧信号灯故障 | 1=有效，0=无效； | 灯控系统 | 二级
field_9 | 左侧前照灯自检故障 | 1=有效，0=无效； | 灯控系统 | 二级
field_10 | 右侧前照灯自检故障 | 1=有效，0=无效； | 灯控系统 | 三级
field_11 | 本车左室外灯通讯故障 | 1=有效，0=无效； | 灯控系统 | 三级
field_12 | 本车右室外灯通讯故障 | 1=有效，0=无效； | 灯控系统 | 三级

## 动力电池管理器
字段(field) | 说明 | 解析 | 系统(system) | 严重等级(seveity)
field_1 | BMS电池组充电一般报警 | 1=有效，0=无效； | 动力电池管理器 | 三级
field_2 | BMS电池组充电严重报警 | 1=有效，0=无效； | 动力电池管理器 | 三级
field_3 | BMS电池组放电一般报警 | 1=有效，0=无效； | 动力电池管理器 | 三级
field_4 | BMS电池组放电严重报警 | 1=有效，0=无效； | 动力电池管理器 | 三级
field_5 | BMS电池组温度一般过高报警 | 1=有效，0=无效； | 动力电池管理器 | 三级
field_6 | BMS电池组温度严重过高报警 | 1=有效，0=无效； | 动力电池管理器 | 一级
field_7 | BMS电池组电量过低报警 | 1=有效，0=无效； | 动力电池管理器 | 三级
field_8 | BMS过流报警 | 1=有效，0=无效； | 动力电池管理器 | 三级
field_9 | BMS电压过低一般报警 | 1=有效，0=无效； | 动力电池管理器 | 三级
field_10 | BMS电压过低严重报警 | 1=有效，0=无效； | 动力电池管理器 | 三级
field_11 | BMS电压过高一般报警 | 1=有效，0=无效； | 动力电池管理器 | 三级
field_12 | BMS电压过高严重报警 | 1=有效，0=无效； | 动力电池管理器 | 三级
field_13 | BMS零漂报警 | 1=有效，0=无效； | 动力电池管理器 | 三级
field_14 | BMS霍尔满量程异常 | 1=有效，0=无效； | 动力电池管理器 | 三级
field_15 | BMS霍尔采样异常 | 1=有效，0=无效； | 动力电池管理器 | 三级
field_16 | BMS +5V供电异常异常 | 1=有效，0=无效； | 动力电池管理器 | 三级
field_17 | BMS +15V霍尔供电异常 | 1=有效，0=无效； | 动力电池管理器 | 三级
field_18 | BMS -15V霍尔供电异常 | 1=有效，0=无效； | 动力电池管理器 | 三级
field_19 | BMS +24V供电异常 | 1=有效，0=无效； | 动力电池管理器 | 三级
field_20 | BMS电压采样断线 | 1=有效，0=无效； | 动力电池管理器 | 三级
field_21 | BMS温度采样断线 | 1=有效，0=无效； | 动力电池管理器 | 三级
field_22 | BMS采集器通讯断线 | 1=有效，0=无效； | 动力电池管理器 | 三级
field_23 | BMS 750V漏电报警 | 1=有效，0=无效； | 动力电池管理器 | 一级
field_24 | BMS GR 漏电状态 | 1=有效，0=无效； | 动力电池管理器 | 一级
field_25 | BMS总正极接触器异常 | 1=有效，0=无效； | 动力电池管理器 | 三级
field_26 | BMS放电正极接触器异常 | 1=有效，0=无效； | 动力电池管理器 | 三级
field_27 | BMS电池管理控制器异常报警 | 1=有效，0=无效； | 动力电池管理器 | 三级
field_28 | BMS充电正极接触器异常 | 1=有效，0=无效； | 动力电池管理器 | 三级
field_29 | BMS预充接触器异常状态 | 1=有效，0=无效； | 动力电池管理器 | 三级
field_30 | BMS电池异常报警 | 1=有效，0=无效； | 动力电池管理器 | 三级
field_31 | BMS 110V供电电压异常 | 1=有效，0=无效； | 动力电池管理器 | 三级
field_32 | BMS车载储能系统自检异常 | 1=有效，0=无效； | 动力电池管理器 | 三级
field_33 | BMS漏电检测系统异常报警 | 1=有效，0=无效； | 动力电池管理器 | 三级
field_34 | BMS电池配电箱异常报警 | 1=有效，0=无效； | 动力电池管理器 | 三级
field_35 | BMS与CCU通讯异常 | 1=有效，0=无效； | 动力电池管理器 | 三级
field_36 | BMS与漏电传感器通讯异常 | 1=有效，0=无效； | 动力电池管理器 | 三级
field_37 | BMS 750V严重漏电报警 | 1=有效，0=无效； | 动力电池管理器 | 一级
field_38 | 漏电传感器故障报警 | 1=有效，0=无效； | 动力电池管理器 | 三级
field_39 | 电池驱动进入失败 | 1=有效，0=无效； | 动力电池管理器 | 三级

## 风源系统
字段(field) | 说明 | 解析 | 系统(system) | 严重等级(seveity)
field_1 | 空压机电机过温 | 1=有效，0=无效； | 风源系统 | 三级
field_2 | 空压机电机堵转 | 1=有效，0=无效； | 风源系统 | 三级
field_3 | 空压机电机超速 | 1=有效，0=无效； | 风源系统 | 三级
field_4 | 空压机机头过温 | 1=有效，0=无效； | 风源系统 | 三级
field_5 | 空压机过载 | 1=有效，0=无效； | 风源系统 | 三级
field_6 | 空压机控制器过温 | 1=有效，0=无效； | 风源系统 | 三级
field_7 | 空压机逆变器输入欠压 | 1=有效，0=无效； | 风源系统 | 三级
field_8 | 空压机逆变器输入过压 | 1=有效，0=无效； | 风源系统 | 三级
field_9 | 空压机逆变器输入过流 | 1=有效，0=无效； | 风源系统 | 三级
field_10 | 空压机逆变器输出过流 | 1=有效，0=无效； | 风源系统 | 三级
field_11 | 空压机逆变器缺相 | 1=有效，0=无效； | 风源系统 | 三级
field_12 | 空压机逆变器过温 | 1=有效，0=无效； | 风源系统 | 三级
field_13 | 空压机内部CAN通讯故障 | 1=有效，0=无效； | 风源系统 | 三级
field_14 | 空压机443报文网络通讯故障 | 1=有效，0=无效； | 风源系统 | 三级
field_15 | 空压机213报文网络通讯故障 | 1=有效，0=无效； | 风源系统 | 三级
field_16 | 空压机313报文网络通讯故障 | 1=有效，0=无效； | 风源系统 | 三级
field_17 | 空压机接触器故障 | 1=有效，0=无效； | 风源系统 | 三级
field_18 | 空压机预充接触器故障 | 1=有效，0=无效； | 风源系统 | 三级
field_19 | 空压机低压电源故障 | 1=有效，0=无效； | 风源系统 | 三级
field_20 | 空压机真空传感器堵塞 | 1=有效，0=无效； | 风源系统 | 三级
field_21 | 空压机气压传感器1故障 | 1=有效，0=无效； | 风源系统 | 三级
field_22 | 空压机气压传感器2故障 | 1=有效，0=无效； | 风源系统 | 三级
field_23 | 空压机冷凝器排水阀故障 | 1=有效，0=无效； | 风源系统 | 三级
field_24 | 空压机风扇1故障 | 1=有效，0=无效； | 风源系统 | 三级
field_25 | 空压机风扇2故障 | 1=有效，0=无效； | 风源系统 | 三级
field_26 | 空压机电机温度传感器故障 | 1=有效，0=无效； | 风源系统 | 三级
field_27 | 空压机机头温度传感器故障 | 1=有效，0=无效； | 风源系统 | 三级
field_28 | 空压机严重故障 | 1=有效，0=无效； | 风源系统 | 二级
field_29 | 真空传感器故障 | 1=有效，0=无效； | 风源系统 | 三级

## 辅助电源系统
字段(field) | 说明 | 解析 | 系统(system) | 严重等级(seveity)
field_1 | 辅变接触器前端采样故障 | 1=有效，0=无效； | 辅助电源系统 | 三级
field_2 | 辅变自检故障 | 1=有效，0=无效； | 辅助电源系统 | 三级
field_3 | 辅变报警 | 1=有效，0=无效； | 辅助电源系统 | 三级
field_4 | 110V辅助变流器报警 | 1=有效，0=无效； | 辅助电源系统 | 三级
field_5 | 24V辅助变流器报警 | 1=有效，0=无效； | 辅助电源系统 | 三级
field_6 | 充电器严重故障 | 1=有效，0=无效； | 辅助电源系统 | 三级
field_7 | 辅变24V短路故障 | 1=有效，0=无效； | 辅助电源系统 | 三级
field_8 | 辅变110V短路故障 | 1=有效，0=无效； | 辅助电源系统 | 三级
field_9 | 辅变输入过压 | 1=有效，0=无效； | 辅助电源系统 | 三级
field_10 | 辅变输入欠压 | 1=有效，0=无效； | 辅助电源系统 | 三级
field_11 | 辅变110V输出过压 | 1=有效，0=无效； | 辅助电源系统 | 三级
field_12 | 辅变110V输出欠压 | 1=有效，0=无效； | 辅助电源系统 | 三级
field_13 | 辅变24V输出过压 | 1=有效，0=无效； | 辅助电源系统 | 三级
field_14 | 辅变24V输出欠压 | 1=有效，0=无效； | 辅助电源系统 | 三级
field_15 | 充电器输出过压 | 1=有效，0=无效； | 辅助电源系统 | 三级
field_16 | 充电器输出欠压 | 1=有效，0=无效； | 辅助电源系统 | 三级
field_17 | 辅变输入过流 | 1=有效，0=无效； | 辅助电源系统 | 三级
field_18 | 辅变110V输出过流 | 1=有效，0=无效； | 辅助电源系统 | 三级
field_19 | 辅变24V输出过流 | 1=有效，0=无效； | 辅助电源系统 | 三级
field_20 | 充电器输出过流 | 1=有效，0=无效； | 辅助电源系统 | 三级
field_21 | 辅变箱体过温 | 1=有效，0=无效； | 辅助电源系统 | 三级
field_22 | 辅变110V过温 | 1=有效，0=无效； | 辅助电源系统 | 三级
field_23 | 辅变24V过温 | 1=有效，0=无效； | 辅助电源系统 | 三级
field_24 | 充电器过温 | 1=有效，0=无效； | 辅助电源系统 | 三级
field_25 | 辅变接触器故障报警 | 1=有效，0=无效； | 辅助电源系统 | 三级
field_26 | 辅变预充接触器故障报警 | 1=有效，0=无效； | 辅助电源系统 | 三级
field_27 | 辅变110V ON档电输入电压过压 | 1=有效，0=无效； | 辅助电源系统 | 三级
field_28 | 辅变110V ON档电输入电压欠压 | 1=有效，0=无效； | 辅助电源系统 | 三级
field_29 | 辅变12V输出电压一般过压 | 1=有效，0=无效； | 辅助电源系统 | 三级
field_30 | 辅变12V输出电压一般欠压 | 1=有效，0=无效； | 辅助电源系统 | 三级
field_31 | 辅变12V输出电压严重过压 | 1=有效，0=无效； | 辅助电源系统 | 三级
field_32 | 辅变12V输出电压严重欠压 | 1=有效，0=无效； | 辅助电源系统 | 三级
field_33 | 辅变12V输出板AB工作异常 | 1=有效，0=无效； | 辅助电源系统 | 三级
field_34 | 辅变与110V DC通讯故障 | 1=有效，0=无效； | 辅助电源系统 | 三级
field_35 | 辅变与24V DC通讯故障 | 1=有效，0=无效； | 辅助电源系统 | 三级
field_36 | 辅变与充电器通讯故障 | 1=有效，0=无效； | 辅助电源系统 | 三级
field_37 | 充电器与辅变通讯故障 | 1=有效，0=无效； | 辅助电源系统 | 三级
field_38 | 辅变与CCU通讯故障 | 1=有效，0=无效； | 辅助电源系统 | 三级
field_39 | 高压配电箱火灾报警 | 1=有效，0=无效； | 辅助电源系统 | 一级
field_40 | 车间电源隔离开关位置错误 | 1=有效，0=无效； | 辅助电源系统 | 三级
field_41 | 车间电源进入失败 | 1=有效，0=无效； | 辅助电源系统 | 三级
field_42 | 本车辅助变流器通讯故障 | 1=有效，0=无效； | 辅助电源系统 | 三级

## 火灾探测和灭火系统
字段(field) | 说明 | 解析 | 系统(system) | 严重等级(seveity)
field_1 | 火灾报警 | 1=有效，0=无效； | 火灾探测和灭火系统 | 一级
field_2 | 火灾报警探头污染 | 1=有效，0=无效； | 火灾探测和灭火系统 | 三级
field_3 | 火灾报警探头故障 | 1=有效，0=无效； | 火灾探测和灭火系统 | 三级
field_4 | 分区阀故障 | 1=有效，0=无效； | 火灾探测和灭火系统 | 三级
field_5 | MFIO故障 | 1=有效，0=无效； | 火灾探测和灭火系统 | 三级
field_6 | 氮气压力太低 | 1=有效，0=无效； | 火灾探测和灭火系统 | 三级
field_7 | 本车烟雾报警器通讯故障 | 1=有效，0=无效； | 火灾探测和灭火系统 | 三级

## 空调系统
字段(field) | 说明 | 解析 | 系统(system) | 严重等级(seveity)
field_1 | 空调预充失败 | 1=有效，0=无效； | 空调系统 | 三级
field_2 | 空调通风机1故障 | 1=有效，0=无效； | 空调系统 | 三级
field_3 | 空调通风机2故障 | 1=有效，0=无效； | 空调系统 | 三级
field_4 | 空调通风机3故障 | 1=有效，0=无效； | 空调系统 | 三级
field_5 | 空调通风机4故障 | 1=有效，0=无效； | 空调系统 | 三级
field_6 | 空调通风机变频器故障 | 1=有效，0=无效； | 空调系统 | 二级
field_7 | 空调通风机变频器通讯故障 | 1=有效，0=无效； | 空调系统 | 二级
field_8 | 空调冷凝风机变频器故障 | 1=有效，0=无效； | 空调系统 | 三级
field_9 | 空调冷凝风机变频器通讯故障 | 1=有效，0=无效； | 空调系统 | 三级
field_10 | 空调废排风机变频器故障 | 1=有效，0=无效； | 空调系统 | 三级
field_11 | 空调废排风机变频器通讯故障 | 1=有效，0=无效； | 空调系统 | 三级
field_12 | 空调压缩机1高压压力故障 | 1=有效，0=无效； | 空调系统 | 三级
field_13 | 空调压缩机1低压压力故障 | 1=有效，0=无效； | 空调系统 | 三级
field_14 | 空调压缩机1排气温度故障 | 1=有效，0=无效； | 空调系统 | 三级
field_15 | 空调压缩机1过载 | 1=有效，0=无效； | 空调系统 | 三级
field_16 | 空调压缩机1变频器故障 | 1=有效，0=无效； | 空调系统 | 三级
field_17 | 空调压缩机1变频器通讯故障 | 1=有效，0=无效； | 空调系统 | 三级
field_18 | 空调压缩机2高压压力故障 | 1=有效，0=无效； | 空调系统 | 三级
field_19 | 空调压缩机2低压压力故障 | 1=有效，0=无效； | 空调系统 | 三级
field_20 | 空调压缩机2排气温度故障 | 1=有效，0=无效； | 空调系统 | 三级
field_21 | 空调压缩机2过载 | 1=有效，0=无效； | 空调系统 | 三级
field_22 | 空调压缩机2变频器故障 | 1=有效，0=无效； | 空调系统 | 三级
field_23 | 空调压缩机2变频器通讯故障 | 1=有效，0=无效； | 空调系统 | 三级
field_24 | 空调新风阀1故障 | 1=有效，0=无效； | 空调系统 | 三级
field_25 | 空调新风阀2故障 | 1=有效，0=无效； | 空调系统 | 三级
field_26 | 空调回风阀1故障 | 1=有效，0=无效； | 空调系统 | 三级
field_27 | 空调回风阀2故障 | 1=有效，0=无效； | 空调系统 | 三级
field_28 | 空调I/O板通讯故障 | 1=有效，0=无效； | 空调系统 | 三级
field_29 | 空调空调预充接触器故障 | 1=有效，0=无效； | 空调系统 | 三级
field_30 | 空调空调高压接触器故障 | 1=有效，0=无效； | 空调系统 | 三级
field_31 | 本车空调通讯故障 | 1=有效，0=无效； | 空调系统 | 三级

## 冷却系统
字段(field) | 说明 | 解析 | 系统(system) | 严重等级(seveity)
field_1 | 冷却电动水泵1故障 | 1=有效，0=无效； | 冷却系统 | 三级
field_2 | 冷却电动水泵2故障 | 1=有效，0=无效； | 冷却系统 | 三级
field_3 | 冷却电子风扇1故障 | 1=有效，0=无效； | 冷却系统 | 三级
field_4 | 冷却电子风扇2故障 | 1=有效，0=无效； | 冷却系统 | 三级
field_5 | 冷却水温传感器故障 | 1=有效，0=无效； | 冷却系统 | 三级
field_6 | 冷却液过温 | 1=有效，0=无效； | 冷却系统 | 三级
field_7 | 冷却水箱液位过低 | 1=有效，0=无效； | 冷却系统 | 三级
field_8 | 本车冷却系统通讯故障 | 1=有效，0=无效； | 冷却系统 | 三级

## 配电柜
字段(field) | 说明 | 解析 | 系统(system) | 严重等级(seveity)
field_1 | 24V蓄电池欠压 | 1=有效，0=无效； | 配电柜 | 三级
field_2 | 110V配电系统绝缘监测报警 | 1=有效，0=无效； | 配电柜 | 二级
field_3 | MCM断路器跳闸 | 1=有效，0=无效； | 配电柜 | 二级
field_4 | 高压配电箱断路器跳闸 | 1=有效，0=无效； | 配电柜 | 二级
field_5 | 辅助变流器断路器跳闸 | 1=有效，0=无效； | 配电柜 | 三级
field_6 | 电池配电箱断路器跳闸 | 1=有效，0=无效； | 配电柜 | 三级
field_7 | 烟雾报警器断路器跳闸 | 1=有效，0=无效； | 配电柜 | 三级

## 胎压系统
字段(field) | 说明 | 解析 | 系统(system) | 严重等级(seveity)
field_1 | 前转向架右前导向轮胎压传感器故障 | 1=有效，0=无效； | 胎压系统 | 三级
field_2 | 前转向架右前导向轮轮胎严重欠压 | 1=有效，0=无效； | 胎压系统 | 二级
field_3 | 前转向架右前导向轮轮胎零压报警 | 1=有效，0=无效； | 胎压系统 | 一级
field_4 | 前转向架右前导向轮胎压传感器电池电压低 | 1=有效，0=无效； | 胎压系统 | 三级
field_5 | 前转向架右前导向轮轮胎严重过压 | 1=有效，0=无效； | 胎压系统 | 二级
field_6 | 前转向架右前导向轮轮胎高温报警 | 1=有效，0=无效； | 胎压系统 | 一级
field_7 | 前转向架左前导向轮胎压传感器故障 | 1=有效，0=无效； | 胎压系统 | 三级
field_8 | 前转向架左前导向轮轮胎严重欠压 | 1=有效，0=无效； | 胎压系统 | 二级
field_9 | 前转向架左前导向轮轮胎零压报警 | 1=有效，0=无效； | 胎压系统 | 一级
field_10 | 前转向架左前导向轮胎压传感器电池电压低 | 1=有效，0=无效； | 胎压系统 | 三级
field_11 | 前转向架左前导向轮轮胎严重过压 | 1=有效，0=无效； | 胎压系统 | 二级
field_12 | 前转向架左前导向轮轮胎高温报警 | 1=有效，0=无效； | 胎压系统 | 一级
field_13 | 前转向架右后导向轮胎压传感器故障 | 1=有效，0=无效； | 胎压系统 | 三级
field_14 | 前转向架右后导向轮轮胎严重欠压 | 1=有效，0=无效； | 胎压系统 | 二级
field_15 | 前转向架右后导向轮轮胎零压报警 | 1=有效，0=无效； | 胎压系统 | 一级
field_16 | 前转向架右后导向轮胎压传感器电池电压低 | 1=有效，0=无效； | 胎压系统 | 三级
field_17 | 前转向架右后导向轮轮胎严重过压 | 1=有效，0=无效； | 胎压系统 | 二级
field_18 | 前转向架右后导向轮轮胎高温报警 | 1=有效，0=无效； | 胎压系统 | 一级
field_19 | 前转向架左后导向轮胎压传感器故障 | 1=有效，0=无效； | 胎压系统 | 三级
field_20 | 前转向架左后导向轮轮胎严重欠压 | 1=有效，0=无效； | 胎压系统 | 二级
field_21 | 前转向架左后导向轮轮胎零压报警 | 1=有效，0=无效； | 胎压系统 | 一级
field_22 | 前转向架左后导向轮胎压传感器电池电压低 | 1=有效，0=无效； | 胎压系统 | 三级
field_23 | 前转向架左后导向轮轮胎严重过压 | 1=有效，0=无效； | 胎压系统 | 二级
field_24 | 前转向架左后导向轮轮胎高温报警 | 1=有效，0=无效； | 胎压系统 | 一级
field_25 | 后转向架右前导向轮胎压传感器故障 | 1=有效，0=无效； | 胎压系统 | 三级
field_26 | 后转向架右前导向轮轮胎严重欠压 | 1=有效，0=无效； | 胎压系统 | 二级
field_27 | 后转向架右前导向轮轮胎零压报警 | 1=有效，0=无效； | 胎压系统 | 一级
field_28 | 后转向架右前导向轮胎压传感器电池电压低 | 1=有效，0=无效； | 胎压系统 | 三级
field_29 | 后转向架右前导向轮轮胎严重过压 | 1=有效，0=无效； | 胎压系统 | 二级
field_30 | 后转向架右前导向轮轮胎高温报警 | 1=有效，0=无效； | 胎压系统 | 一级
field_31 | 后转向架左前导向轮胎压传感器故障 | 1=有效，0=无效； | 胎压系统 | 三级
field_32 | 后转向架左前导向轮轮胎严重欠压 | 1=有效，0=无效； | 胎压系统 | 二级
field_33 | 后转向架左前导向轮轮胎零压报警 | 1=有效，0=无效； | 胎压系统 | 一级
field_34 | 后转向架左前导向轮胎压传感器电池电压低 | 1=有效，0=无效； | 胎压系统 | 三级
field_35 | 后转向架左前导向轮轮胎严重过压 | 1=有效，0=无效； | 胎压系统 | 二级
field_36 | 后转向架左前导向轮轮胎高温报警 | 1=有效，0=无效； | 胎压系统 | 一级
field_37 | 后转向架右后导向轮胎压传感器故障 | 1=有效，0=无效； | 胎压系统 | 三级
field_38 | 后转向架右后导向轮轮胎严重欠压 | 1=有效，0=无效； | 胎压系统 | 二级
field_39 | 后转向架右后导向轮轮胎零压报警 | 1=有效，0=无效； | 胎压系统 | 一级
field_40 | 后转向架右后导向轮胎压传感器电池电压低 | 1=有效，0=无效； | 胎压系统 | 三级
field_41 | 后转向架右后导向轮轮胎严重过压 | 1=有效，0=无效； | 胎压系统 | 二级
field_42 | 后转向架右后导向轮轮胎高温报警 | 1=有效，0=无效； | 胎压系统 | 一级
field_43 | 后转向架左后导向轮胎压传感器故障 | 1=有效，0=无效； | 胎压系统 | 三级
field_44 | 后转向架左后导向轮轮胎严重欠压 | 1=有效，0=无效； | 胎压系统 | 二级
field_45 | 后转向架左后导向轮零压报警 | 1=有效，0=无效； | 胎压系统 | 一级
field_46 | 后转向架左后导向轮胎压传感器电池电压低 | 1=有效，0=无效； | 胎压系统 | 三级
field_47 | 后转向架左后导向轮轮胎严重过压 | 1=有效，0=无效； | 胎压系统 | 二级
field_48 | 后转向架左后导向轮轮胎高温报警 | 1=有效，0=无效； | 胎压系统 | 一级
field_49 | 前转向架右侧稳定轮胎压传感器故障 | 1=有效，0=无效； | 胎压系统 | 三级
field_50 | 前转向架右侧稳定轮轮胎严重欠压 | 1=有效，0=无效； | 胎压系统 | 二级
field_51 | 前转向架右侧稳定轮轮胎零压报警 | 1=有效，0=无效； | 胎压系统 | 一级
field_52 | 前转向架右侧稳定轮胎压传感器电池电压低 | 1=有效，0=无效； | 胎压系统 | 三级
field_53 | 前转向架右侧稳定轮轮胎严重过压 | 1=有效，0=无效； | 胎压系统 | 二级
field_54 | 前转向架右侧稳定轮轮胎高温报警 | 1=有效，0=无效； | 胎压系统 | 一级
field_55 | 前转向架左侧稳定轮胎压传感器故障 | 1=有效，0=无效； | 胎压系统 | 三级
field_56 | 前转向架左侧稳定轮轮胎严重欠压 | 1=有效，0=无效； | 胎压系统 | 二级
field_57 | 前转向架左侧稳定轮轮胎零压报警 | 1=有效，0=无效； | 胎压系统 | 一级
field_58 | 前转向架左侧稳定轮胎压传感器电池电压低 | 1=有效，0=无效； | 胎压系统 | 三级
field_59 | 前转向架左侧稳定轮轮胎严重过压 | 1=有效，0=无效； | 胎压系统 | 二级
field_60 | 前转向架左侧稳定轮轮胎高温报警 | 1=有效，0=无效； | 胎压系统 | 一级
field_61 | 后转向架右侧稳定轮胎压传感器故障 | 1=有效，0=无效； | 胎压系统 | 三级
field_62 | 后转向架右侧稳定轮轮胎严重欠压 | 1=有效，0=无效； | 胎压系统 | 二级
field_63 | 后转向架右侧稳定轮零压报警 | 1=有效，0=无效； | 胎压系统 | 一级
field_64 | 后转向架右侧稳定轮胎压传感器电池电压低 | 1=有效，0=无效； | 胎压系统 | 三级
field_65 | 后转向架右侧稳定轮轮胎严重过压 | 1=有效，0=无效； | 胎压系统 | 二级
field_66 | 后转向架右侧稳定轮轮胎高温报警 | 1=有效，0=无效； | 胎压系统 | 一级
field_67 | 后转向架左侧稳定轮胎压传感器故障 | 1=有效，0=无效； | 胎压系统 | 三级
field_68 | 后转向架左侧稳定轮轮胎严重欠压 | 1=有效，0=无效； | 胎压系统 | 二级
field_69 | 后转向架左侧稳定轮轮胎零压报警 | 1=有效，0=无效； | 胎压系统 | 一级
field_70 | 后转向架左侧稳定轮胎压传感器电池电压低 | 1=有效，0=无效； | 胎压系统 | 三级
field_71 | 后转向架左侧稳定轮轮胎严重过压 | 1=有效，0=无效； | 胎压系统 | 二级
field_72 | 后转向架左侧稳定轮轮胎高温报警 | 1=有效，0=无效； | 胎压系统 | 一级
field_73 | 前转向架右侧走行轮胎压传感器故障 | 1=有效，0=无效； | 胎压系统 | 三级
field_74 | 前转向架右侧走行轮轮胎严重欠压 | 1=有效，0=无效； | 胎压系统 | 二级
field_75 | 前转向架右侧走行轮轮胎零压报警 | 1=有效，0=无效； | 胎压系统 | 一级
field_76 | 前转向架右侧走行轮胎压传感器电池电压低 | 1=有效，0=无效； | 胎压系统 | 三级
field_77 | 前转向架右侧走行轮轮胎严重过压 | 1=有效，0=无效； | 胎压系统 | 二级
field_78 | 前转向架右侧走行轮轮胎高温报警 | 1=有效，0=无效； | 胎压系统 | 一级
field_79 | 前转向架左侧走行轮胎压传感器故障 | 1=有效，0=无效； | 胎压系统 | 三级
field_80 | 前转向架左侧走行轮轮胎严重欠压 | 1=有效，0=无效； | 胎压系统 | 二级
field_81 | 前转向架左侧走行轮轮胎零压报警 | 1=有效，0=无效； | 胎压系统 | 一级
field_82 | 前转向架左侧走行轮胎压传感器电池电压低 | 1=有效，0=无效； | 胎压系统 | 三级
field_83 | 前转向架左侧走行轮轮胎严重过压 | 1=有效，0=无效； | 胎压系统 | 二级
field_84 | 前转向架左侧走行轮轮胎高温报警 | 1=有效，0=无效； | 胎压系统 | 一级
field_85 | 后转向架右侧走行轮胎压传感器故障 | 1=有效，0=无效； | 胎压系统 | 三级
field_86 | 后转向架右侧走行轮轮胎严重欠压 | 1=有效，0=无效； | 胎压系统 | 二级
field_87 | 后转向架右侧走行轮轮胎零压报警 | 1=有效，0=无效； | 胎压系统 | 一级
field_88 | 后转向架右侧走行轮胎压传感器电池电压低 | 1=有效，0=无效； | 胎压系统 | 三级
field_89 | 后转向架右侧走行轮轮胎严重过压 | 1=有效，0=无效； | 胎压系统 | 二级
field_90 | 后转向架右侧走行轮轮胎高温报警 | 1=有效，0=无效； | 胎压系统 | 一级
field_91 | 后转向架左侧走行轮胎压传感器故障 | 1=有效，0=无效； | 胎压系统 | 三级
field_92 | 后转向架左侧走行轮轮胎严重欠压 | 1=有效，0=无效； | 胎压系统 | 二级
field_93 | 后转向架左侧走行轮轮胎零压报警 | 1=有效，0=无效； | 胎压系统 | 一级
field_94 | 后转向架左侧走行轮胎压传感器电池电压低 | 1=有效，0=无效； | 胎压系统 | 三级
field_95 | 后转向架左侧走行轮轮胎严重过压 | 1=有效，0=无效； | 胎压系统 | 二级
field_96 | 后转向架左侧走行轮轮胎高温报警 | 1=有效，0=无效； | 胎压系统 | 一级
field_97 | 胎压主机发生故障 | 1=有效，0=无效； | 胎压系统 | 二级
field_98 | 本车胎压监测系统通讯故障 | 1=有效，0=无效； | 胎压系统 | 二级

## 信息终端
字段(field) | 说明 | 解析 | 系统(system) | 严重等级(seveity)
field_1 | 信息终端接收不到动力网数据 | 1=有效，0=无效； | 信息终端 | 三级
field_2 | 信息终端接收不到舒适网数据 | 1=有效，0=无效； | 信息终端 | 三级
field_3 | 本车信息终端通讯故障 | 1=有效，0=无效； | 信息终端 | 三级

## 压力传感器
字段(field) | 说明 | 解析 | 系统(system) | 严重等级(seveity)
field_1 | 压力传感器1故障 | 1=有效，0=无效； | 压力传感器 | 三级
field_2 | 压力传感器2故障 | 1=有效，0=无效； | 压力传感器 | 三级
field_3 | 压力传感器3故障 | 1=有效，0=无效； | 压力传感器 | 三级
field_4 | 压力传感器4故障 | 1=有效，0=无效； | 压力传感器 | 三级

## 整车故障
字段(field) | 说明 | 解析 | 系统(system) | 严重等级(seveity)
field_1 | 左侧活动侧窗状态异常 | 1=有效，0=无效； | 整车故障 | 三级
field_2 | 右侧活动侧窗异常状态 | 1=有效，0=无效； | 整车故障 | 三级
field_3 | 车辆侧严重漏电报警 | 1=有效，0=无效； | 整车故障 | 二级
field_4 | 电网侧漏电报警 | 1=有效，0=无效； | 整车故障 | 二级
field_5 | 制动异常施加 | 1=有效，0=无效； | 整车故障 | 一级
field_6 | 一半及以下110V DC-DC未启动 | 1=有效，0=无效； | 整车故障 | 三级
field_7 | 一半以上110V DC-DC未启动 | 1=有效，0=无效； | 整车故障 | 二级
field_8 | 一半及以下24V DC-DC未启动 | 1=有效，0=无效； | 整车故障 | 三级
field_9 | 一半以上24V DC-DC未启动 | 1=有效，0=无效； | 整车故障 | 二级
field_10 | 一半及以下风源系统出现严重故障 | 1=有效，0=无效； | 整车故障 | 二级
field_11 | 一半以上风源系统出现严重故障 | 1=有效，0=无效； | 整车故障 | 一级
field_12 | 一半及以下24V电池电压严重欠压 | 1=有效，0=无效； | 整车故障 | 二级
field_13 | 一半以上24V电池电压严重欠压 | 1=有效，0=无效； | 整车故障 | 一级
field_14 | 头车安全制动回路终端1继电器故障 | 1=有效，0=无效； | 整车故障 | 二级
field_15 | 尾车安全制动回路终端1继电器故障 | 1=有效，0=无效； | 整车故障 | 二级
field_16 | 头车安全制动回路终端2继电器故障 | 1=有效，0=无效； | 整车故障 | 二级
field_17 | 尾车安全制动回路终端2继电器故障 | 1=有效，0=无效； | 整车故障 | 二级
field_18 | 头车安全制动零速互锁继电器故障 | 1=有效，0=无效； | 整车故障 | 二级
field_19 | 尾车安全制动零速互锁继电器故障 | 1=有效，0=无效； | 整车故障 | 二级
field_20 | 头车110V安全回路断路器跳闸 | 1=有效，0=无效； | 整车故障 | 一级
field_21 | 尾车110V安全回路断路器跳闸 | 1=有效，0=无效； | 整车故障 | 一级
field_22 | 头车110V开关电源断路器跳闸 | 1=有效，0=无效； | 整车故障 | 一级
field_23 | 尾车110V开关电源断路器跳闸 | 1=有效，0=无效； | 整车故障 | 一级
field_24 | 头车110V继电器柜电源断路器跳闸 | 1=有效，0=无效； | 整车故障 | 一级
field_25 | 尾车110V继电器柜电源断路器跳闸 | 1=有效，0=无效； | 整车故障 | 一级
field_26 | 头车24V安全回路断路器跳闸 | 1=有效，0=无效； | 整车故障 | 一级
field_27 | 尾车24V安全回路断路器跳闸 | 1=有效，0=无效； | 整车故障 | 一级
field_28 | 头车24V开关电源断路器跳闸 | 1=有效，0=无效； | 整车故障 | 一级
field_29 | 尾车24V开关电源断路器跳闸 | 1=有效，0=无效； | 整车故障 | 一级
field_30 | 头车24V继电器柜电源断路器跳闸 | 1=有效，0=无效； | 整车故障 | 一级
field_31 | 尾车24V继电器柜电源断路器跳闸 | 1=有效，0=无效； | 整车故障 | 一级
field_32 | 头车开闭机构报警 | 1=有效，0=无效； | 整车故障 | 三级
field_33 | 尾车开闭机构报警 | 1=有效，0=无效； | 整车故障 | 三级
field_34 | 牵引制动指令超定义报警 | 1=有效，0=无效； | 整车故障 | 二级
field_35 | 级位指令超定义报警 | 1=有效，0=无效； | 整车故障 | 三级
field_36 | 方向指令超定义报警 | 1=有效，0=无效； | 整车故障 | 二级
field_37 | FSB_超速 | 1=有效，0=无效； | 整车故障 | 二级
field_38 | 驾驶模式激活故障 | 1=有效，0=无效； | 整车故障 | 二级
field_39 | 车厢模式不一致 | 1=有效，0=无效； | 整车故障 | 三级
field_40 | 头车CCU/CPS通讯故障 | 1=有效，0=无效； | 整车故障 | 三级
field_41 | 尾车CCU/CPS通讯故障 | 1=有效，0=无效； | 整车故障 | 三级
field_42 | 雨刮缺水 | 1=有效，0=无效； | 整车故障 | 三级
field_43 | 20%摩擦制动故障及10%电制动故障 | 1=有效，0=无效； | 整车故障 | 二级
field_44 | 20%摩擦制动故障及10%以上电制动故障 | 1=有效，0=无效； | 整车故障 | 一级
field_45 | 40%摩擦制动故障及0%电制动故障 | 1=有效，0=无效； | 整车故障 | 二级
field_46 | 40%摩擦制动故障及10%及以上电制动故障 | 1=有效，0=无效； | 整车故障 | 一级
field_47 | 无机械制动故障及30%及以上电制动故障 | 1=有效，0=无效； | 整车故障 | 二级
field_48 | 2个及以上制动盘温度传感器高温限值报警 | 1=有效，0=无效； | 整车故障 | 二级
field_49 | 两端钥匙激活报警 | 1=有效，0=无效； | 整车故障 | 三级
field_50 | 钥匙信号丢失 | 1=有效，0=无效； | 整车故障 | 三级
field_51 | 紧急牵引开关异常触发 | 1=有效，0=无效； | 整车故障 | 三级
field_52 | 2个及以下空调风机故障 | 1=有效，0=无效； | 整车故障 | 三级
field_53 | 2个以上空调风机故障 | 1=有效，0=无效； | 整车故障 | 三级

## 制动系统
字段(field) | 说明 | 解析 | 系统(system) | 严重等级(seveity)
field_1 | BCU MB04B内部电路板卡故障 | 1=有效，0=无效； | 制动系统 | 三级
field_2 | BCU EB01A内部电路板卡故障 | 1=有效，0=无效； | 制动系统 | 三级
field_3 | BCU EB02A内部电路板卡故障 | 1=有效，0=无效； | 制动系统 | 三级
field_4 | BCU MB04B电路板卡编码错误 | 1=有效，0=无效； | 制动系统 | 三级
field_5 | BCU EB01A电路板卡编码错误 | 1=有效，0=无效； | 制动系统 | 三级
field_6 | BCU EB02A电路板卡编码错误 | 1=有效，0=无效； | 制动系统 | 三级
field_7 | BCU MB04B EEPROM读写错误 | 1=有效，0=无效； | 制动系统 | 三级
field_8 | BCU CB02B内部电路板卡故障 | 1=有效，0=无效； | 制动系统 | 三级
field_9 | BCU CB02B板无效接插件代码 | 1=有效，0=无效； | 制动系统 | 三级
field_10 | BCU MB04B发送的数据未接收到 | 1=有效，0=无效； | 制动系统 | 三级
field_11 | BCU未接收到启动命令 | 1=有效，0=无效； | 制动系统 | 三级
field_12 | BCU VCU生命信号超时 | 1=有效，0=无效； | 制动系统 | 三级
field_13 | BCU RPDO1未接收到 | 1=有效，0=无效； | 制动系统 | 三级
field_14 | BCU RPDO2未接收到 | 1=有效，0=无效； | 制动系统 | 三级
field_15 | BCU RPDO3未接收到 | 1=有效，0=无效； | 制动系统 | 三级
field_16 | BCU RPDO4未接收到 | 1=有效，0=无效； | 制动系统 | 三级
field_17 | BCU RPDO5未接收到 | 1=有效，0=无效； | 制动系统 | 三级
field_18 | BCU RPDO6未接收到 | 1=有效，0=无效； | 制动系统 | 三级
field_19 | BCU RPDO7未接收到 | 1=有效，0=无效； | 制动系统 | 三级
field_20 | BCU 升压阀没有电气连接 | 1=有效，0=无效； | 制动系统 | 三级
field_21 | BCU 升压阀电气短路 | 1=有效，0=无效； | 制动系统 | 三级
field_22 | BCU 减压阀没有电气连接 | 1=有效，0=无效； | 制动系统 | 三级
field_23 | BCU 减压阀电气短路 | 1=有效，0=无效； | 制动系统 | 三级
field_24 | BCU 电机电气短路 | 1=有效，0=无效； | 制动系统 | 三级
field_25 | BCU继电器RO1失效 | 1=有效，0=无效； | 制动系统 | 三级
field_26 | BCU继电器RO2失效 | 1=有效，0=无效； | 制动系统 | 三级
field_27 | BCU继电器RO3失效 | 1=有效，0=无效； | 制动系统 | 三级
field_28 | BCU继电器RO5失效 | 1=有效，0=无效； | 制动系统 | 三级
field_29 | BCU蓄能器压力传感器超范围 | 1=有效，0=无效； | 制动系统 | 三级
field_30 | BCU制动传感器超范围 | 1=有效，0=无效； | 制动系统 | 三级
field_31 | BCU设定和目标压力值差超10bar | 1=有效，0=无效； | 制动系统 | 三级
field_32 | BCU传感器漂移大于5bar | 1=有效，0=无效； | 制动系统 | 三级
field_33 | BCU在控制器校准中泄漏测试失败 | 1=有效，0=无效； | 制动系统 | 三级
field_34 | BCU在控制器校准时不能计算预电压 | 1=有效，0=无效； | 制动系统 | 三级
field_35 | BCU控制器校准终止 | 1=有效，0=无效； | 制动系统 | 三级
field_36 | BCU蓄能器压力小于LIM1 | 1=有效，0=无效； | 制动系统 | 三级
field_37 | BCU蓄能器压力小于LIM2 | 1=有效，0=无效； | 制动系统 | 三级
field_38 | BCU单次电机运行时间过长 | 1=有效，0=无效； | 制动系统 | 三级
field_39 | BCU电机连续三次运行时间过长 | 1=有效，0=无效； | 制动系统 | 三级
field_40 | BCU安全制动故障 | 1=有效，0=无效； | 制动系统 | 三级
field_41 | BCU检测到无效的BCU地址 | 1=有效，0=无效； | 制动系统 | 三级
field_42 | BCU主板检测到内部变量通讯错误1 | 1=有效，0=无效； | 制动系统 | 三级
field_43 | BCU主板检测到内部变量通讯错误2 | 1=有效，0=无效； | 制动系统 | 三级
field_44 | BCU电机其他故障 | 1=有效，0=无效； | 制动系统 | 三级
field_45 | BCU电机其他报警 | 1=有效，0=无效； | 制动系统 | 三级
field_46 | BCU电机温度故障 | 1=有效，0=无效； | 制动系统 | 三级
field_47 | BCU电机温度报警 | 1=有效，0=无效； | 制动系统 | 三级
field_48 | 制动盘温度传感器高温限值报警 | 1=有效，0=无效； | 制动系统 | 三级
field_49 | 制动盘温度传感器报警 | 1=有效，0=无效； | 制动系统 | 三级
field_50 | 本车制动系统通讯故障 | 1=有效，0=无效； | 制动系统 | 三级